## Parts
JUMA-TRX2 voice memory part list for PCB Rev. C, update 2008-12-14
Part number | Value / type | pcs | Description | Note
R5 | 100R | 1 | Resistor SMD size 0805
R2 | 1k | 1
R4 | 3k3 | 1
R6 R7 R9 R16 R17 | 10k | 5
R12 | 18k | 1
R1 | 75k | 1
R3 R13 R22 R23 | 100k | 4
C6 | 1n | 1 | SMD capacitor size 0805 X7R
C24 C25 | 47n | 2 | SMD capacitor size 0805 X7R
C1 C4 C5 C7 C8 C13 C14 C20 C21 | 100n | 9 | SMD capacitor size 0805 X7R
C3 C11 | 10u | 2 | SMD capacitor size 1206 Y5V
C2 C17 C18 | 4u7/10V | 3 | Tanatlum SMD capacitor size B
LD1 | LGM670JM or similar type | 1 | Green LED, 0805
IC2 | TLC277 | 1 | Dual opamp, CMOS SO-8 or TLC272
IC1 | ISD17240SY | 1 | Voice recorder, SO28
IC4 | 4066 or Philips 74HC4066 | 1 | CMOS switch SO14
J5, J8 | Header socket 1x3 | 2 | Snippet of Fischer BL5.36Z Farnell 9728910
J7 | Header socket 1x14 | 1
PCB | JUMA-TRX2-Voice Memory PCB Rev.C | 1
| Total Qty | 39