## Parts
FBTA Rev B BOM 2025-04-20
Part number | Value / type | Qty | Description | Picture
PCB | FBTA PCB | 1 | PCB
R3 | 470R | 1 | SMD resitors size 1206 1%
R4 R5 R6 | 2k2 | 3 | See notes in schematics
R7 R8 | 5k1 | 2
R2 | 47k | 1
R1 | 4M7 | 1
C1 | 1u | 1 | MLCC Ceramic capacitor 16V X7R size 1206
C2 C3 | 10u | 2 | Tantalum capacitor 10V or more SMD size B
D1 | BAV99 | 1 | Diode SOT-23
Q1 | BSS123 | 1 | N-MOSFET SOT-23
IC1 | TC4S584F | 1 | Smitt inverter SOT-23-5
IC2 | MCP73831T-2ACI/OT | 1 | Li-ion charge controller 4.2V SOT-23-5
LED2 | Eg APT3216SECK/J3-PRV | 1 | Red SMD LED, size 1206
LED3 | Eg KPTL-3216ZGC | 1 | Green SMD LED, size 1206
J1 | UJC-HP-3-SMT-TR or similar | 1 | USB Receptacle 6-pin power only model
LED1 | 151031SS04000 or MT7403A-UR-A | 1 | High bright 3mm LED
Rechargeable Battery | Li-ion Battery Size 14500 (AA) 3.7V, 800mAh or more | 1 | With solder tabs