## Parts
JUMA-TRX2 connector board part list for PCB Rev. A, update 2007-10-16
Part number | Value / type | pcs | Description | Note
R1 R2 R3 R4 | 100R | 4 | Resistor SMD size 1206
C1 C2 C3 C4 C5 C6 C7 | 1n | 7 | Ceramic 1206 XR7 or NP0
L1 L2 L3 | >200 ohm @ 100MHz, I > 200 mA e.g. Murata BLM31B601S | 3 | Ferrite bead SMD Case size 1206
J1 | 2x5 Pin Header e.g. snippet of Tyco Electronics 5-826632-0 | 1 | Pin header 2.54 mm pitch pin lenghth 6.7 mm
J2 | 1x2 Pin Header e.g. snippet of Tyco Electronics 5-826632-0 | 1 | Pin header 2.54 mm pitch pin lenghth 6.7 mm
X1 X2 X3 X4 | OBS! Assemble into the the rear panel during soldering to align the connectors mechanically | 4 | 3.5 mm stereo jack socket Schurter 4832-2320 or 4832-232, Farnell 152204
PCB | JUMA-TRX2-connector PCB Rev.A | 1 | PCB