## Parts
JUMA-TRX2 filter board part list for PCB Rev. B, update 2007-10-16
Part number | Value / type | Qty | Description | Note
R1 R8 | 470R | 2 | Resistor SMD 1% size 1206
R12 | 620R | 1
R2 | 1k | 1
R9 | 1k2 | 1
R5 R10 | 1k5 | 2
R3 | 3k9 | 1
R11 | 6k8 | 1
R4 R15 R16 R17 | 10k | 4
R13 R14 | 13k | 2
R6 R7 | 33k | 2
R18 R19 R20 | 100k | 3
C7 C14 | 2n2 | 2 | Ceramic SMD capacitor size 1206 C0G
C4 C11 | 4n7 | 2 | Ceramic SMD capacitor size 1206 C0G
C6 C13 | 10n | 2 | Ceramic SMD capacitor size 1206 C0G
C3 C5 C10 C12 | 100n | 4 | Ceramic SMD capacitor size 1206 C0G
C16 C17 C18 C19 C20 | 100n | 5 | SMD capacitor size 1206 X7R
C1 C2 C8 C9 | 470n | 4 | SMD capacitor size 1206 X7R
C15 | 100u/10V or more | 1 | Tantal SMD capacitor size D
TR1 | 2N7002 | 1 | MOSFET N-type SOT-23 or similar Rds < 10 ohm
A1 A2 | LT1113 | 2 | Opamp, J-FET, low noise, SO-8
IC1 | 4052 or Philips 74HC4052 | 1 | CMOS multiplexer SO16
X1 | 1 x 6 pin header, e.g. snippet of Tyco Electronics 5-826631-0, Farnell 3418479 or Molex 90121-0784, Farnell 9733566 | 1 | Angled pin header, pitch 2.54 mm, pin lenght 6.7 mm
PCB | JUMA-TRX2-filter PCB Rev.B | 1 | PCB
| Total Qty | 46