## Parts
JUMA-TRX2 polyphase board part list for PCB Rev. A, update 2007-10-16
Part number | Value / type | pcs | Description | Note
R1 R11 R21 R31 | 820R 1% | 4 | Resistor SMD size 1206
R2 R12 R22 R32 | 1k50 1% | 4
R3 R13 R23 R33 | 2K70 1% | 4
R4 R14 R24 R34 | 5K10 1% | 4
R5 R15 R25 R35 | 9K10 1% | 4
R6 R16 R26 R36 | 16K0 1% | 4
C1 C11 C21 C31 C2 C12 C22 C32 C3 C13 C23 C33 C4 C14 C24 C34 C5 C15 C25 C35 C6 C16 C26 C36 | 47n COG 5% MURATA GRM31M5C1H473JA01D Farnell 8820201 | 24 | Ceramic SMD size 1206
X1 | 1x10, e.g. snippet of Tyco Electronics 5-826631-0, Farnell 3418479 or Molex 90121-0784, Farnell 9733566 | 1 | Angled pin header, pitch 2.54 mm, pin lenght 6.7 mm
PCB | TRX2 Polyphase PCB Rev. A | 1 | PCB