## Parts
JUMA-TRX2 RF Filter Board part list for PCB Rev. A, update 2015-11-22 (Install in this order)
Part number | Value / type | Qty | Description | Note
PCB |  | 1 | JUMA TRX2 RF FILTER PCB
R8 | 100R | 1 | SMD resistor size 1206
R1 R4 R11 R12 R13 R14 R15 R16 R17 | 10k | 9
R3 R6 | 15k | 2
R2 R5 | 47k | 2
R7 R9 R10 | 100k | 3
C46 | 47p | 1 | SMD ceramic capacitor
C37 | 82p | 1 | size 1206 C0G (NP0)
C75 C77 C78 C80 | 100p | 4
C32 C36 C38 C69 C71 C72 C74 | 180p | 7
C27 C31 C33 C63 C65 C66 C68 | 390p | 7
C22 | 680p | 1
C26 C28 C57 C59 C60 C62 | 820p | 6
C17 | 1n2 | 1
C21 C23 | 1n5 | 2
C51 C53 C54 C56 | 1n8 | 4
C12 | 2n2 | 1
C16 C18 | 2n7 | 2
C7 C11 C13 | 4n7 | 3
C1 C2 C3 C4 C6 C8 | 10n | 6
C5 C9 C10 C14 C15 C19 C20 C24 C25 C29 C30 C34 C35 C39 C40 C41 C42 C43 C44 C45 C47 C48 C49 C50 | 100n | 24 | Ceramic size 1206 X7R
C52 C55 C58 C61 C64 C67 C70 C73 C76 C79 | NIL | 0 | Not assembled
L21 L23 | 330n | 2 | SMD RF inductor size 1210
L18 L20 | 470n | 2 | Minimum Q value 25
L22 | 680n | 1
L15 L17 L19 | 1u | 3
L12 L14 L16 | 2u2 | 3
L9 L11 L13 | 4u7 | 3
L6 L8 L10 | 10u | 3
L3 L5 L7 | 22u | 3
L1 L2 L4 | 47u | 3
D1 D2 D3 D4 D5 | BAV99 | 5 | Double diode SOT23
TR1 TR2 TR3 TR4 TR5 | 2N7002 | 5 | MOSFET N-type SOT23 or similasr Rds < 10 ohm
IC3 IC5 | NC7S14 | 2 | Iinverter Schmitt SOT23-5
IC1 IC2 | FST3253 Fairchild | 2 | Bus switch SO16
IC4 | 74HC595D | 1 | Shift reg SO16
IC6 | 4028 | 1 | 1-of-10 decoder SO16
RL1 RL2 RL3 RL4 RL5 | NEC UD2-12NU or Panasonic AGQ200A12 or IM06GR | 5 | SMD Relay
J3 | Snippet of Tyco Electronics 5-826632-0, Farnell 3418560 or MOLEX 90131-0775, Farnell 9733680 | 1 | PIN HEADER 2 x 5
J1 J2 | Snippet of Tyco Electronics 5-826632-0, Farnell 3418560 or MOLEX 90131-0775, Farnell 9733680 | 2 | PIN HEADER 2 x 8
L26 L27 | 2u2 | 2 | SMD inductor size 2220
L24 L25 | 4u7 | 2
L32 L33 | 250n | 2 | Amidon T25-2 iron pwder core 9 turns diameter 0.4 mm cu | See the instructions
L30 L31 | 500n | 2 | Amidon T25-2 iron pwder core 12 turns diameter 0.4 mm cu
L28 L29 | 1u | 2 | Amidon T25-2 iron pwder core 17 turns diameter 0.4 mm cu
Enamel copper wire | Diameter 0.4 mm (AWG 26 or 27) Lenght 1m | 1 | For toroidal inductors